## Alternativ Matrix
[7 empty] | STATOR |  | Rotor
StdOrder | RunOrder | CenterPt | Blocks | Stator Concentricity | Rotor Concentricity | ID Shape | Stator Offset, gemessen | Stator ID | Rotor Offset, gemessen | Rotor ID | Form | Golden Ear |  | LDV (caRMS) CW | LDV (caRMS) CCW | LDV (caRMS) CW_NEU | LDV (caRMS) CCW_NEU
5 | 5 | 1 | 1 | -1 | -1 | Sandglass | 0.034 | 84 | 0.011685 | 27 | * | i.O. | leichtes rauschen | 0.043 | 0.032 | 0.04 | 0.025
13 | 13 | 1 | 1 | -1 | -1 | Sandglass | 0.035166 | 16 | 0.029365 | 83 | SU | n.i.O. | grenzwertig | 0.021 | 0.026 | 0.017 | 0.024
21 | 21 | 1 | 1 | -1 | -1 | Sandglass | 0.035293 | 103 | 0.029455 | 85 | SU | n.i.O. |  | 0.104 | 0.111 | 0.102 | 0.13
1 | 1 | 1 | 1 | -1 | -1 | Ton | 0.035951 | 85 | 0.0255 | 88 | TO | n.i.O. | extrem | 0.214 | 0.369 | X | X
9 | 9 | 1 | 1 | -1 | -1 | Ton | 0.036876 | 102 | 0.02021 | 73 | TO | n.i.O. |  | 0.087 | 0.055 | 0.053 | 0.03
17 | 17 | 1 | 1 | -1 | -1 | Ton | 0.038235 | 106 | 0.0216 | 46 | TO | i.O. | grenzwertig | 0.055 | 0.049 | 0.04 | 0.05
7 | 7 | 1 | 1 | -1 | 1 | Sandglass | 0.039 | 105 | 0.063305 | 24 | SU | i.O. |  | 0.048 | 0.057 | 0.072 | 0.061
15 | 15 | 1 | 1 | -1 | 1 | Sandglass | 0.04 | 101 | 0.06351 | 70 | SU | i.O. | grenzwertig | 0.025 | 0.023 | 0.033 | 0.024
23 | 23 | 1 | 1 | -1 | 1 | Sandglass | 0.040759 | 19 | 0.0594 | 18 | SU | n.i.O. |  | 0.116 | 0.252 | 0.152 | 0.259
3 | 3 | 1 | 1 | -1 | 1 | Ton | 0.041049 | 40 | 0.06602 | 25 | * | i.O. | CCW grenzwertig | 0.046 | 0.053 | 0.035 | 0.043
11 | 11 | 1 | 1 | -1 | 1 | Ton | 0.041053 | 113 | 0.07199 | 44 | * | n.i.O. |  | 0.045 | 0.075 | 0.045 | 0.061
19 | 19 | 1 | 1 | -1 | 1 | Ton | 0.043 | 34 | 0.06697 | 13 | * | n.i.O. | CCW grenzwertig | 0.042 | 0.066 | 0.053 | 0.05
26 | 26 | 0 | 1 | 0 | 0 | Sandglass | 0.061 | 49 | 0.0399 | 29 | SU | i.O. |  | 0.032 | 0.058 | 0.027 | 0.062
28 | 28 | 0 | 1 | 0 | 0 | Sandglass | 0.06 | 21 | 0.0399 | 45 | SU | i.O. |  | 0.064 | 0.031 | 0.077 | 0.021
30 | 30 | 0 | 1 | 0 | 0 | Sandglass | 0.062 | 87 | 0.0432 | 26 | * | i.O. |  | 0.017 | 0.014 | 0.019 | 0.019
25 | 25 | 0 | 1 | 0 | 0 | Ton | 0.062 | 45 | 0.0403 | 87 | TO | i.O. |  | 0.026 | 0.026 | X | X
27 | 27 | 0 | 1 | 0 | 0 | Ton | 0.064 | 83 | 0.044 | 47 | TO | n.i.O. |  | 0.079 | 0.069 | 0.035 | 0.014
29 | 29 | 0 | 1 | 0 | 0 | Ton | 0.065 | 48 | 0.043635 | 55 | TO | i.O. |  | 0.041 | 0.026 | X | X
6 | 6 | 1 | 1 | 1 | -1 | Sandglass | 0.07402 | 28 | 0.017435 | 72 | * | n.i.O. | CCW | 0.01 | 0.009 | 0.016 | 0.012
14 | 14 | 1 | 1 | 1 | -1 | Sandglass | 0.074361 | 53 | 0.016755 | 65 | * | i.O. |  | 0.04 | 0.031 | 0.042 | 0.028
22 | 22 | 1 | 1 | 1 | -1 | Sandglass | 0.074448 | 58 | 0.022225 | 71 | * | i.O. |  | 0.039 | 0.014 | 0.027 | 0.02
2 | 2 | 1 | 1 | 1 | -1 | Ton | 0.076033 | 31 | 0.025 | 84 | TO | i.O. |  | 0.053 | 0.026 | 0.041 | 0.034
10 | 10 | 1 | 1 | 1 | -1 | Ton | 0.07796 | 73 | 0.0229 | 9 | TO | n.i.O. | leichtes klackern | 0.02 | 0.068 | 0.03 | 0.083
18 | 18 | 1 | 1 | 1 | -1 | Ton | 0.079911 | 41 | 0.0219 | 40 | TO | n.i.O. |  | 0.061 | 0.058 | 0.059 | 0.034
8 | 8 | 1 | 1 | 1 | 1 | Sandglass | 0.080086 | 33 | 0.067135 | 48 | SU | n.i.O. | extrem | 1 | 1 | 0.494 | 1.108
16 | 16 | 1 | 1 | 1 | 1 | Sandglass | 0.08089 | 88 | 0.074725 | 1 | SU | n.i.O. | CCW | 0.024 | 0.054 | 0.047 | 0.06
24 | 24 | 1 | 1 | 1 | 1 | Sandglass | 0.083268 | 80 | 0.066235 | 12 | SU | n.i.O. |  | 0.104 | 0.045 | 0.04 | 0.027 | 0.086 | 0.068 | 2.
4 | 4 | 1 | 1 | 1 | 1 | Ton | 0.083356 | 14 | 0.0629 | 100 | TO | n.i.O. | CCW | 0.087 | 0.033 | 0.06 | 0.028 | 0.048 | 0.027 | 3.
12 | 12 | 1 | 1 | 1 | 1 | Ton | 0.085336 | 25 | 0.06825 | 2 | * | n.i.O. |  | 0.08 | 0.085 | 0.067 | 0.069 | 0.048 | 0.038 | 4.
20 | 20 | 1 | 1 | 1 | 1 | Ton | 0.08572 | 81 | 0.06457 | 59 | * | i.O. |  | 0.079 | 0.026 | 0.061 | 0.018 | 0.082 | 0.031 | 5.

## Matrix
[7 empty] | STATOR |  | Rotor
StdOrder | RunOrder | CenterPt | Blocks | Stator Concentricity | Rotor Concentricity | ID Shape | Stator Offset, gemessen | Stator ID | Rotor Offset, gemessen | Rotor ID | Form | Output | StdOrder | RunOrder | CenterPt | Blocks | Stator Concentricity | Rotor Concentricity | Output
5 | 5 | 1 | 1 | -1 | -1 | Sandglass | 0.0085008 | 117 | 0.011685 | 27 | * |  | 1 | 1 | 1 | 1 | -1 | -1
13 | 13 | 1 | 1 | -1 | -1 | Sandglass | 0.01334 | 118 | 0.029365 | 83 | SU |  | 5 | 5 | 1 | 1 | -1 | -1
21 | 21 | 1 | 1 | -1 | -1 | Sandglass | 0.014472 | 111 | 0.029455 | 85 | SU |  | 9 | 9 | 1 | 1 | -1 | -1
1 | 1 | 1 | 1 | -1 | -1 | Ton | 0.021782 | 82 | 0.0255 | 88 | TO |  | 13 | 13 | 1 | 1 | -1 | -1
9 | 9 | 1 | 1 | -1 | -1 | Ton | 0.028238 | 119 | 0.02021 | 73 | TO |  | 17 | 17 | 1 | 1 | -1 | -1
17 | 17 | 1 | 1 | -1 | -1 | Ton | 0.028329 | 110 | 0.0216 | 46 | TO |  | 21 | 21 | 1 | 1 | -1 | -1
7 | 7 | 1 | 1 | -1 | 1 | Sandglass | 0.031666 | 107 | 0.063305 | 24 | SU |  | 3 | 3 | 1 | 1 | -1 | 1
15 | 15 | 1 | 1 | -1 | 1 | Sandglass | 0.031823 | 112 | 0.06351 | 70 | SU |  | 7 | 7 | 1 | 1 | -1 | 1
23 | 23 | 1 | 1 | -1 | 1 | Sandglass | 0.032332 | 116 | 0.0594 | 18 | SU |  | 11 | 11 | 1 | 1 | -1 | 1
3 | 3 | 1 | 1 | -1 | 1 | Ton | 0.033145 | 115 | 0.06602 | 25 | * |  | 15 | 15 | 1 | 1 | -1 | 1
11 | 11 | 1 | 1 | -1 | 1 | Ton | 0.03419 | 89 | 0.07199 | 44 | * |  | 19 | 19 | 1 | 1 | -1 | 1
19 | 19 | 1 | 1 | -1 | 1 | Ton | 0.034281 | 114 | 0.06697 | 13 | * |  | 23 | 23 | 1 | 1 | -1 | 1
26 | 26 | 0 | 1 | 0 | 0 | Sandglass | 0.059973 | 47 | 0.0399 | 29 | SU |  | 2 | 2 | 1 | 1 | 1 | -1
28 | 28 | 0 | 1 | 0 | 0 | Sandglass | 0.061338 | 60 | 0.0399 | 45 | SU |  | 6 | 6 | 1 | 1 | 1 | -1
30 | 30 | 0 | 1 | 0 | 0 | Sandglass | 0.061625 | 98 | 0.0432 | 26 | * |  | 10 | 10 | 1 | 1 | 1 | -1
25 | 25 | 0 | 1 | 0 | 0 | Ton | 0.063937 | 8 | 0.0403 | 87 | TO |  | 14 | 14 | 1 | 1 | 1 | -1
27 | 27 | 0 | 1 | 0 | 0 | Ton | 0.065135 | 108 | 0.044 | 47 | TO |  | 18 | 18 | 1 | 1 | 1 | -1
29 | 29 | 0 | 1 | 0 | 0 | Ton | 0.06524 | 18 | 0.043635 | 55 | TO |  | 22 | 22 | 1 | 1 | 1 | -1
6 | 6 | 1 | 1 | 1 | -1 | Sandglass | 0.085851 | 22 | 0.017435 | 72 | * |  | 4 | 4 | 1 | 1 | 1 | 1
14 | 14 | 1 | 1 | 1 | -1 | Sandglass | 0.086806 | 32 | 0.016755 | 65 | * |  | 8 | 8 | 1 | 1 | 1 | 1
22 | 22 | 1 | 1 | 1 | -1 | Sandglass | 0.088589 | 11 | 0.022225 | 71 | * |  | 12 | 12 | 1 | 1 | 1 | 1
2 | 2 | 1 | 1 | 1 | -1 | Ton | 0.092087 | 43 | 0.025 | 84 | TO |  | 16 | 16 | 1 | 1 | 1 | 1
10 | 10 | 1 | 1 | 1 | -1 | Ton | 0.092177 | 52 | 0.0229 | 9 | TO |  | 20 | 20 | 1 | 1 | 1 | 1
18 | 18 | 1 | 1 | 1 | -1 | Ton | 0.092179 | 6 | 0.0219 | 40 | TO |  | 24 | 24 | 1 | 1 | 1 | 1
8 | 8 | 1 | 1 | 1 | 1 | Sandglass | 0.092837 | 37 | 0.067135 | 48 | SU
16 | 16 | 1 | 1 | 1 | 1 | Sandglass | 0.093357 | 10 | 0.074725 | 1 | SU
24 | 24 | 1 | 1 | 1 | 1 | Sandglass | 0.093834 | 51 | 0.066235 | 12 | SU
4 | 4 | 1 | 1 | 1 | 1 | Ton | 0.093923 | 20 | 0.0629 | 100 | TO
12 | 12 | 1 | 1 | 1 | 1 | Ton | 0.098075 | 24 | 0.06825 | 2 | *
20 | 20 | 1 | 1 | 1 | 1 | Ton | 0.10278 | 50 | 0.06457 | 59 | *

## Housing
INCOMING INSPECTION
CUSTOMER : | Audi
PROJECT-NAME : | PA2425-Audi Ladeklappe
PART-NAME : | Housing
PROJECT-NO : | 031750300000
PART-NO :
DATE : | 2018-06-27
QC-NO : | w/o
INSPECTOR : | R.Becker
TEAMLEADER: | Ali Dogan
|  | DIN Konzentrizität_Stack ID bottom zu HF | DIN Konzentrizität_Stack ID top zu HF | AVG
Measurement equipment |  | Centermax | Centermax | Centermax
Measurement no. |  | 62061 | 62061 | 62061
Notation |  | IT12 | IT15 | IT15
Symbol |  | r | r | r
Specification |  | 0 | 0 | 0
Tolerance upper |  | 0.06 | 0.06 | 0.06
Tolerance lower |  | 0 | 0 | 0
Unit |  | [mm] | [mm] | [mm]
USL |  | 0.06 | 0.06 | 0.06
LSL |  | 0 | 0 | 0
Quantity |  | 118 | 118 | 118
avg. |  | 0.037121 | 0.078664 | 0.057892
s |  | 0.018205 | 0.038011 | 0.021551
avg + 5s |  | 0.12815 | 0.26872 | 0.16565
avg - 5s |  | -0.053905 | -0.11139 | -0.049863
max |  | 0.12031 | 0.19455 | 0.15743
min |  | 0.0049675 | 0.0085008 | 0.0085008
R |  | 0.11534 | 0.18605 | 0.14893
cp |  | 0.5493 | 0.26309 | 0.46401
cpk |  | 0.41891 | -0.16367 | 0.032598
o.k.\fail |  | FAIL | FAIL | FAIL
Gruppe A , kleinster Konzentrizitätsfehler | 117 | 0.0085008 | 0.0085008 | 0.0085008
| 118 | 0.01334 | 0.01334 | 0.01334
| 111 | 0.014472 | 0.014472 | 0.014472
| 82 | 0.014469 | 0.029095 | 0.021782
| 119 | 0.028238 | 0.028238 | 0.028238
| 110 | 0.028329 | 0.028329 | 0.028329
| 107 | 0.031666 | 0.031666 | 0.031666
| 112 | 0.031823 | 0.031823 | 0.031823
| 116 | 0.032332 | 0.032332 | 0.032332
| 115 | 0.033145 | 0.033145 | 0.033145
| 89 | 0.046765 | 0.021616 | 0.03419
| 84 | 0.01461 | 0.05387 | 0.03424
| 114 | 0.034281 | 0.034281 | 0.034281
| 16 | 0.054452 | 0.01588 | 0.035166
| 103 | 0.035293 | 0.035293 | 0.035293
| 85 | 0.039252 | 0.03265 | 0.035951
| 102 | 0.036876 | 0.036876 | 0.036876
| 106 | 0.038235 | 0.038235 | 0.038235
| 61 | 0.015447 | 0.062612 | 0.03903
| 105 | 0.039047 | 0.039047 | 0.039047
| 68 | 0.011815 | 0.066917 | 0.039366
| 101 | 0.039978 | 0.039978 | 0.039978
| 64 | 0.017815 | 0.062327 | 0.040071
| 19 | 0.043183 | 0.038335 | 0.040759
| 40 | 0.033617 | 0.04848 | 0.041049
| 113 | 0.041053 | 0.041053 | 0.041053
| 38 | 0.01623 | 0.067415 | 0.041823
| 59 | 0.074081 | 0.0095936 | 0.041837
| 92 | 0.007347 | 0.077839 | 0.042593
| 72 | 0.019978 | 0.065783 | 0.04288
| 34 | 0.054409 | 0.031475 | 0.042942
| 56 | 0.0074349 | 0.079508 | 0.043471
| 9 | 0.054887 | 0.035078 | 0.044983
| 76 | 0.026594 | 0.063496 | 0.045045
| 62 | 0.045394 | 0.046584 | 0.045989
| 1 | 0.03151 | 0.060518 | 0.046014
| 44 | 0.022872 | 0.069586 | 0.046229
| 96 | 0.030563 | 0.064306 | 0.047435
| 97 | 0.041008 | 0.053962 | 0.047485
| 57 | 0.02046 | 0.075815 | 0.048138
| 7 | 0.018233 | 0.078445 | 0.048339
| 26 | 0.0096637 | 0.087805 | 0.048734
| 29 | 0.049731 | 0.048106 | 0.048919
| 93 | 0.015322 | 0.082686 | 0.049004
| 17 | 0.070375 | 0.028975 | 0.049675
| 91 | 0.061984 | 0.038322 | 0.050153
| 99 | 0.012042 | 0.088334 | 0.050188
| 104 | 0.050336 | 0.050336 | 0.050336
| 67 | 0.049817 | 0.051068 | 0.050443
| 3 | 0.0049675 | 0.096098 | 0.050533
| 90 | 0.019057 | 0.08444 | 0.051748
| 63 | 0.033742 | 0.069915 | 0.051828
| 120 | 0.05291 | 0.05291 | 0.05291
| 4 | 0.025413 | 0.080554 | 0.052984
| 66 | 0.023496 | 0.08329 | 0.053393
| 13 | 0.035528 | 0.072807 | 0.054168
| 109 | 0.05421 | 0.05421 | 0.05421
| 69 | 0.085501 | 0.023134 | 0.054318
| 12 | 0.032324 | 0.077073 | 0.054698
| 78 | 0.019271 | 0.090532 | 0.054901
| 35 | 0.042349 | 0.068664 | 0.055507
| 86 | 0.040319 | 0.071414 | 0.055867
| 79 | 0.047352 | 0.06493 | 0.056141
| 65 | 0.023238 | 0.089455 | 0.056347
| 46 | 0.028342 | 0.086734 | 0.057538
| 100 | 0.036596 | 0.080528 | 0.058562
| 94 | 0.019539 | 0.09939 | 0.059464
Gruppe C , mittlerer Konzentrizitätsfehler | 47 | 0.058845 | 0.061101 | 0.059973
| 21 | 0.025002 | 0.09523 | 0.060116
| 49 | 0.035045 | 0.086467 | 0.060756
| 5 | 0.01565 | 0.10672 | 0.061185
| 60 | 0.055664 | 0.067013 | 0.061338
| 27 | 0.021739 | 0.1014 | 0.061568
| 98 | 0.073933 | 0.049318 | 0.061625
| 87 | 0.032805 | 0.090594 | 0.061699
| 45 | 0.028727 | 0.096246 | 0.062487
| 8 | 0.04942 | 0.078455 | 0.063937
| 83 | 0.036109 | 0.09273 | 0.06442
| 108 | 0.065135 | 0.065135 | 0.065135
| 18 | 0.065983 | 0.064496 | 0.06524
| 48 | 0.043826 | 0.086963 | 0.065394
| 70 | 0.028205 | 0.10289 | 0.065546
| 39 | 0.038586 | 0.093416 | 0.066001
| 95 | 0.043018 | 0.089005 | 0.066012
| 36 | 0.01091 | 0.12186 | 0.066385
| 55 | 0.02267 | 0.1125 | 0.067584
| 77 | 0.014444 | 0.12281 | 0.068626
| 75 | 0.045624 | 0.091775 | 0.0687
| 54 | 0.019433 | 0.11846 | 0.068949
| 71 | 0.040005 | 0.099849 | 0.069927
| 30 | 0.016095 | 0.12572 | 0.070909
| 23 | 0.036079 | 0.10991 | 0.072995
| 42 | 0.055111 | 0.091889 | 0.0735
| 28 | 0.042565 | 0.10547 | 0.07402
| 53 | 0.024144 | 0.12458 | 0.074361
| 58 | 0.049974 | 0.098922 | 0.074448
| 31 | 0.040026 | 0.11204 | 0.076033
| 73 | 0.026247 | 0.12967 | 0.07796
| 41 | 0.036056 | 0.12377 | 0.079911
| 33 | 0.039214 | 0.12096 | 0.080086
| 88 | 0.050105 | 0.11168 | 0.08089
| 80 | 0.035084 | 0.13145 | 0.083268
| 14 | 0.047816 | 0.1189 | 0.083356
| 25 | 0.062878 | 0.10779 | 0.085336
| 81 | 0.049212 | 0.12223 | 0.08572
Gruppe B , größter Konzentrizitätsfehler | 22 | 0.040583 | 0.13112 | 0.085851
| 32 | 0.058734 | 0.11488 | 0.086806
| 11 | 0.05032 | 0.12686 | 0.088589
| 43 | 0.054002 | 0.13017 | 0.092087
| 52 | 0.056983 | 0.12737 | 0.092177
| 6 | 0.054023 | 0.13034 | 0.092179
| 37 | 0.052883 | 0.13279 | 0.092837
| 10 | 0.050953 | 0.13576 | 0.093357
| 51 | 0.042626 | 0.14504 | 0.093834
| 20 | 0.041714 | 0.14613 | 0.093923
| 24 | 0.047102 | 0.14905 | 0.098075
| 50 | 0.036208 | 0.16936 | 0.10278
| 2 | 0.12031 | 0.19455 | 0.15743

## Cover
INCOMING INSPECTION
CUSTOMER : | Audi
PROJECT-NAME :
PART-NAME : | Cover Plate
PROJECT-NO : | 31310600000
PART-NO : | 1313-044-00010G
DATE : | 2018-06-26
QC-NO : | w/o
INSPECTOR : | G. Bania
TEAMLEADER: | Ali Dogan
|  | X-Wert | Y-Wert | DIN Position ID zu BAC | Diameter Datum C | Diameter Datum A
Measurement equipment |  | Centermax | Centermax | Centermax | Centermax | Centermax
Measurement no. |  | 62061 | 62061 | 62061 | 62061 | 62061
Notation |  | IT1 | IT2 | IT3 | IT4 | IT5
Symbol |  | z | z | j | n | n
Specification |  | 21.21 | 3.885 | 0 | 4.03 | 4.03
Tolerance upper |  | 0.1 | 0.1 | 0.2 | 0.03 | 0.02
Tolerance lower |  | -0.1 | -0.1 | 0 | -0.03 | -0.02
Unit |  | [mm] | [mm] | [mm] | [mm] | [mm]
USL |  | 21.31 | 3.985 | 0.2 | 4.06 | 4.05
LSL |  | 21.11 | 3.785 | 0 | 4 | 4.01
Quantity |  | 100 | 100 | 100 | 100 | 100
avg. |  | 21.2371 | 3.9374 | 0.12458 | 4.0144 | 4.0194
s |  | 0.021569 | 0.019193 | 0.032661 | 0.0015197 | 0.0035399
avg + 5s |  | 21.345 | 4.0334 | 0.28789 | 4.022 | 4.0371
avg - 5s |  | 21.1293 | 3.8414 | -0.038725 | 4.0068 | 4.0017
max |  | 21.2654 | 3.9718 | 0.19217 | 4.0178 | 4.0253
min |  | 21.2027 | 3.9078 | 0.085586 | 4.0121 | 4.0134
R |  | 0.062687 | 0.06398 | 0.10659 | 0.0057248 | 0.011884
cp |  | 1.5455 | 1.7368 | 1.0206 | 6.5804 | 1.8833
cpk |  | 1.1262 | 0.82652 | 0.7697 | 3.1597 | 0.88402
o.k.\fail |  | O.K. | O.K. | O.K. | O.K. | O.K.
| 1 | 21.2186 | 3.9378 | 0.10758 | 4.0139 | 4.0234
| 2 | 21.2563 | 3.917 | 0.11293 | 4.0158 | 4.016
| 3 | 21.2572 | 3.9078 | 0.10131 | 4.016 | 4.0175
| 4 | 21.2525 | 3.9675 | 0.18076 | 4.0136 | 4.0167
| 5 | 21.2586 | 3.9161 | 0.11373 | 4.0156 | 4.0169
| 6 | 21.2173 | 3.9353 | 0.09935 | 4.0123 | 4.0223
| 7 | 21.215 | 3.9356 | 0.099919 | 4.0135 | 4.0235
| 8 | 21.2066 | 3.9444 | 0.11266 | 4.0137 | 4.0224
| 9 | 21.2551 | 3.9718 | 0.19217 | 4.0145 | 4.0171
| 10 | 21.2515 | 3.969 | 0.18366 | 4.0138 | 4.0163
| 11 | 21.2532 | 3.9158 | 0.10451 | 4.017 | 4.0173
| 12 | 21.2063 | 3.9431 | 0.11299 | 4.0121 | 4.0227
| 13 | 21.2187 | 3.9388 | 0.10515 | 4.0134 | 4.0236
| 14 | 21.2538 | 3.9631 | 0.17726 | 4.0133 | 4.0167
| 15 | 21.2609 | 3.9133 | 0.11667 | 4.0161 | 4.018
| 16 | 21.2149 | 3.93 | 0.091419 | 4.0137 | 4.0234
| 17 | 21.2181 | 3.9336 | 0.096603 | 4.0137 | 4.0232
| 18 | 21.2549 | 3.966 | 0.18276 | 4.0149 | 4.017
| 19 | 21.2544 | 3.9681 | 0.18452 | 4.0145 | 4.0165
| 20 | 21.2146 | 3.9364 | 0.10123 | 4.0133 | 4.0228
| 21 | 21.2592 | 3.9139 | 0.1133 | 4.0178 | 4.0158
| 22 | 21.2105 | 3.9475 | 0.11846 | 4.0128 | 4.0253
| 23 | 21.2507 | 3.9691 | 0.1829 | 4.0135 | 4.0166
| 24 | 21.2532 | 3.9101 | 0.09976 | 4.0165 | 4.0181
| 25 | 21.2513 | 3.9694 | 0.18466 | 4.014 | 4.0165
| 26 | 21.2524 | 3.9678 | 0.18306 | 4.0136 | 4.0158
| 27 | 21.2546 | 3.9655 | 0.18169 | 4.0144 | 4.0163
| 28 | 21.2538 | 3.9098 | 0.098029 | 4.0175 | 4.0167
| 29 | 21.2161 | 3.9354 | 0.10002 | 4.0138 | 4.0231
| 30 | 21.2573 | 3.9138 | 0.10984 | 4.0159 | 4.0176
| 31 | 21.2071 | 3.9391 | 0.1046 | 4.0136 | 4.0247
| 32 | 21.2568 | 3.9193 | 0.11069 | 4.0166 | 4.0155
| 33 | 21.2593 | 3.9192 | 0.11909 | 4.0152 | 4.0154
| 34 | 21.2164 | 3.9377 | 0.10314 | 4.0132 | 4.0236
| 35 | 21.2517 | 3.969 | 0.18394 | 4.0142 | 4.0161
| 36 | 21.2517 | 3.9681 | 0.18482 | 4.0142 | 4.0167
| 37 | 21.2513 | 3.9638 | 0.17437 | 4.013 | 4.0158
| 38 | 21.2038 | 3.9473 | 0.1233 | 4.0132 | 4.0252
| 39 | 21.2554 | 3.9665 | 0.18368 | 4.0134 | 4.0167
| 40 | 21.2178 | 3.9317 | 0.092299 | 4.0129 | 4.0235
| 41 | 21.209 | 3.9389 | 0.10285 | 4.0129 | 4.0231
| 42 | 21.2585 | 3.9243 | 0.12178 | 4.017 | 4.0162
| 43 | 21.2566 | 3.9099 | 0.10396 | 4.0168 | 4.0181
| 44 | 21.2533 | 3.9596 | 0.16893 | 4.0137 | 4.0153
| 45 | 21.2556 | 3.913 | 0.10472 | 4.0166 | 4.0173
| 46 | 21.2654 | 3.9116 | 0.12012 | 4.0161 | 4.0175
| 47 | 21.2512 | 3.966 | 0.18236 | 4.0137 | 4.0167
| 48 | 21.2078 | 3.9436 | 0.10617 | 4.0121 | 4.0235
| 49 | 21.2534 | 3.9669 | 0.18295 | 4.0137 | 4.0167
| 50 | 21.2627 | 3.9247 | 0.12967 | 4.0163 | 4.0145
| 51 | 21.219 | 3.9357 | 0.10083 | 4.0136 | 4.0232
| 52 | 21.2561 | 3.9625 | 0.17838 | 4.0133 | 4.0162
| 53 | 21.2167 | 3.9351 | 0.10124 | 4.0139 | 4.023
| 54 | 21.2578 | 3.9166 | 0.1126 | 4.0169 | 4.0153
| 55 | 21.2086 | 3.9403 | 0.10457 | 4.013 | 4.0244
| 56 | 21.2101 | 3.9406 | 0.10743 | 4.0136 | 4.0234
| 57 | 21.2213 | 3.9321 | 0.094957 | 4.0137 | 4.0235
| 58 | 21.2203 | 3.9361 | 0.1055 | 4.014 | 4.0231
| 59 | 21.2043 | 3.9395 | 0.10531 | 4.0126 | 4.0229
| 60 | 21.254 | 3.9242 | 0.115 | 4.0159 | 4.0154
| 61 | 21.2159 | 3.9328 | 0.094396 | 4.0142 | 4.0235
| 62 | 21.2087 | 3.939 | 0.10659 | 4.0136 | 4.0244
| 63 | 21.206 | 3.9472 | 0.123 | 4.0134 | 4.0225
| 64 | 21.2164 | 3.9327 | 0.094909 | 4.0133 | 4.0231
| 65 | 21.207 | 3.9378 | 0.10475 | 4.0134 | 4.0226
| 66 | 21.2027 | 3.9459 | 0.12042 | 4.0138 | 4.0239
| 67 | 21.2552 | 3.9154 | 0.10662 | 4.0167 | 4.0166
| 68 | 21.2592 | 3.914 | 0.11232 | 4.016 | 4.0174
| 69 | 21.2574 | 3.9208 | 0.1166 | 4.0166 | 4.0145
| 70 | 21.2523 | 3.9137 | 0.10131 | 4.0173 | 4.0156
| 71 | 21.2209 | 3.9298 | 0.090479 | 4.0129 | 4.0233
| 72 | 21.209 | 3.9425 | 0.11125 | 4.0131 | 4.0237
| 73 | 21.2573 | 3.9192 | 0.1139 | 4.0156 | 4.0156
| 74 | 21.2593 | 3.9316 | 0.13294 | 4.0153 | 4.0134
| 75 | 21.2513 | 3.9145 | 0.098428 | 4.017 | 4.0167
| 76 | 21.2515 | 3.9094 | 0.094943 | 4.0164 | 4.0164
| 77 | 21.2549 | 3.9206 | 0.11223 | 4.0154 | 4.0151
| 78 | 21.2569 | 3.9189 | 0.11332 | 4.017 | 4.0163
| 79 | 21.2525 | 3.9637 | 0.17799 | 4.0147 | 4.0167
| 80 | 21.2542 | 3.9637 | 0.17831 | 4.0135 | 4.0161
| 81 | 21.25 | 3.9625 | 0.17056 | 4.0133 | 4.0167
| 82 | 21.2071 | 3.9395 | 0.10645 | 4.0123 | 4.0229
| 83 | 21.2584 | 3.9157 | 0.11186 | 4.016 | 4.017
| 84 | 21.2098 | 3.9453 | 0.11693 | 4.0126 | 4.0232
| 85 | 21.2098 | 3.9437 | 0.11457 | 4.013 | 4.0233
| 86 | 21.2161 | 3.9316 | 0.091368 | 4.0126 | 4.023
| 87 | 21.209 | 3.9417 | 0.10849 | 4.013 | 4.0224
| 88 | 21.2164 | 3.9368 | 0.096104 | 4.0132 | 4.0229
| 89 | 21.2578 | 3.9156 | 0.11192 | 4.0162 | 4.0158
| 90 | 21.2571 | 3.9117 | 0.10392 | 4.0149 | 4.0177
| 91 | 21.2094 | 3.9406 | 0.10602 | 4.0129 | 4.022
| 92 | 21.2538 | 3.9616 | 0.17323 | 4.0129 | 4.0168
| 93 | 21.2176 | 3.9367 | 0.10273 | 4.0129 | 4.0238
| 94 | 21.2583 | 3.9603 | 0.1785 | 4.015 | 4.0156
| 95 | 21.2574 | 3.9098 | 0.1062 | 4.0169 | 4.0168
| 96 | 21.2512 | 3.9652 | 0.17781 | 4.0134 | 4.0166
| 97 | 21.2198 | 3.9344 | 0.099466 | 4.0143 | 4.0238
| 98 | 21.26 | 3.9181 | 0.11876 | 4.0165 | 4.0171
| 99 | 21.2176 | 3.9292 | 0.085586 | 4.0129 | 4.023
| 100 | 21.2169 | 3.932 | 0.094838 | 4.0128 | 4.0231

## GearMotor
INCOMING INSPECTION
CUSTOMER : | Audi |  | REMARKS:
PROJECT-NAME : | PA2425-Audi Ladeklappe |  | Untersuchung 100pcs. Nach Zeichnungsvorgabe
PART-NAME : | Gear+Magnet assy
PROJECT-NO : | 031750300000
PART-NO : | 1318-112-00050A
DATE : | 2018-06-26
QC-NO : | w/o
INSPECTOR : | R.Becker
TEAMLEADER: | Ali Dogan
|  | run out Bottom side on Magnet | excentric position | run out Gear side on Magnet | excentric position | AVG | run out Bottom side on Magnet | run out Gear side on Magnet | AVG
Measurement equipment |  | TR585 | TR585 | TR585 | TR585 | TR585 | TR585 | TR585 | TR585
Measurement no. |  | 62656 | 62656 | 62656 | 62656 | 62656 | 62656 | 62656 | 62656
Notation |  | Bottom side | Bottom side | Gear side | Gear side | Gear side | Bottom side | Gear side
Symbol |  | h | a | h | a | h | r | r | r
Specification |  | 0 | 0 | 0 | 0 | 0 | 0 | 0 | 0
Tolerance upper |  | 0.1 | 360 | 0.1 | 360 | 0.1 | 0.1 | 0.1 | 0.1
Tolerance lower |  | 0 | 0 | 0 | 0 | 0 | 0 | 0 | 0
Unit |  | [mm] | [°] | [mm] | [°] | [mm] | [mm] | [mm] | [mm]
USL |  | 0.1 | 360 | 0.1 | 360 | 0.1 | 0.1 | 0.1 | 0.1
LSL |  | 0 | 0 | 0 | 0 | 0 | 0 | 0 | 0
Quantity |  | 100 | 100 | 100 | 100 | 100 | 100 | 100 | 100
avg. |  | 0.041044 | 150.527 | 0.047329 | 187.495 | 0.044187 | 0.038837 | 0.044538 | 0.041688
s |  | 0.018669 | 98.5936 | 0.023685 | 98.7417 | 0.015613 | 0.018893 | 0.024459 | 0.016039
avg + 5s |  | 0.13439 | 643.4952 | 0.16576 | 681.2036 | 0.12225 | 0.1333 | 0.16683 | 0.12188
avg - 5s |  | -0.052299 | -342.4412 | -0.071098 | -306.2136 | -0.033877 | -0.055627 | -0.077758 | -0.038506
max |  | 0.10194 | 359.8 | 0.11341 | 355.7 | 0.10023 | 0.10057 | 0.11381 | 0.098575
min |  | 0.00859 | 0 | 0.01034 | 1.6 | 0.01587 | 0.00521 | 0.00567 | 0.011685
R |  | 0.09335 | 359.8 | 0.10307 | 354.1 | 0.08436 | 0.09536 | 0.10814 | 0.08689
cp |  | 0.89276 | 0.60856 | 0.70367 | 0.60765 | 1.0675 | 0.88216 | 0.6814 | 1.0392
cpk |  | 0.73285 | 0.50891 | 0.66608 | 0.58234 | 0.94339 | 0.68522 | 0.60697 | 0.8664
o.k.\fail |  | FAIL |  | FAIL |  | FAIL | FAIL | FAIL | O.K.
A -lowest concentricity error | 27 | 0.00859 | 34.6 | 0.02315 | 93.6 | 0.01587 | 0.00521 | 0.01816 | 0.011685
| 65 | 0.02037 | 223.4 | 0.02014 | 165 | 0.020255 | 0.01775 | 0.01576 | 0.016755
| 86 | 0.01663 | 19.4 | 0.02523 | 323.7 | 0.02093 | 0.01498 | 0.01936 | 0.01717
| 72 | 0.01097 | 97 | 0.03157 | 206.9 | 0.02127 | 0.00777 | 0.0271 | 0.017435
| 73 | 0.03469 | 194.5 | 0.01468 | 301 | 0.024685 | 0.03161 | 0.00881 | 0.02021
| 42 | 0.02056 | 129.6 | 0.0252 | 266.3 | 0.02288 | 0.01754 | 0.02305 | 0.020295 | *
| 46 | 0.03293 | 26.9 | 0.01623 | 81.1 | 0.02458 | 0.03087 | 0.01232 | 0.021595
| 40 | 0.0387 | 359.8 | 0.01034 | 306.9 | 0.02452 | 0.03822 | 0.00567 | 0.021945
| 71 | 0.0306 | 10.8 | 0.01747 | 204 | 0.024035 | 0.02911 | 0.01534 | 0.022225
| 78 | 0.03772 | 168.3 | 0.01294 | 139.8 | 0.02533 | 0.03608 | 0.00905 | 0.022565
| 9 | 0.01919 | 293.4 | 0.03301 | 194.9 | 0.0261 | 0.015 | 0.0308 | 0.0229
| 62 | 0.01808 | 138.1 | 0.03881 | 312.3 | 0.028445 | 0.01331 | 0.03386 | 0.023585 | *
| 8 | 0.02698 | 93.5 | 0.03116 | 284.6 | 0.02907 | 0.02392 | 0.02393 | 0.023925
| 99 | 0.02677 | 177.4 | 0.02657 | 272.2 | 0.02667 | 0.02629 | 0.02216 | 0.024225
| 32 | 0.03116 | 344.7 | 0.02376 | 137.4 | 0.02746 | 0.02882 | 0.02021 | 0.024515
| 84 | 0.01515 | 4.9 | 0.03914 | 312.6 | 0.027145 | 0.01216 | 0.03778 | 0.02497
| 67 | 0.0272 | 32.8 | 0.026 | 210.5 | 0.0266 | 0.02584 | 0.0242 | 0.02502
| 4 | 0.03562 | 213.8 | 0.02233 | 173.4 | 0.028975 | 0.03305 | 0.01758 | 0.025315
| 88 | 0.01818 | 243.4 | 0.03916 | 324.2 | 0.02867 | 0.01692 | 0.034 | 0.02546
| 95 | 0.01825 | 99.1 | 0.03868 | 158.1 | 0.028465 | 0.01576 | 0.03715 | 0.026455
| 74 | 0.03897 | 218.1 | 0.02404 | 323.1 | 0.031505 | 0.03575 | 0.01775 | 0.02675
| 6 | 0.04225 | 208.6 | 0.0183 | 263.1 | 0.030275 | 0.03772 | 0.01579 | 0.026755
| 77 | 0.02148 | 155.7 | 0.0371 | 332.6 | 0.02929 | 0.01964 | 0.03568 | 0.02766
| 35 | 0.01706 | 336.1 | 0.04238 | 34.4 | 0.02972 | 0.01548 | 0.04115 | 0.028315
| 37 | 0.02144 | 208.7 | 0.04047 | 27.6 | 0.030955 | 0.02044 | 0.03749 | 0.028965
| 83 | 0.03045 | 260.9 | 0.03358 | 75.9 | 0.032015 | 0.02735 | 0.03138 | 0.029365
| 85 | 0.01574 | 212.8 | 0.04565 | 84.1 | 0.030695 | 0.01357 | 0.04534 | 0.029455
| 51 | 0.05023 | 285 | 0.0182 | 273.3 | 0.034215 | 0.04861 | 0.01052 | 0.029565
| 36 | 0.02243 | 119.4 | 0.04353 | 102.8 | 0.03298 | 0.02036 | 0.04267 | 0.031515
| 81 | 0.05049 | 191.8 | 0.02063 | 162.5 | 0.03556 | 0.0475 | 0.01577 | 0.031635
| 80 | 0.02881 | 287.1 | 0.04164 | 263.4 | 0.035225 | 0.02597 | 0.03823 | 0.0321
| 69 | 0.01634 | 183.5 | 0.05211 | 166.5 | 0.034225 | 0.01553 | 0.04942 | 0.032475
| 49 | 0.03364 | 241.3 | 0.0351 | 310.8 | 0.03437 | 0.0329 | 0.03334 | 0.03312
| 91 | 0.03975 | 71.9 | 0.03166 | 115.9 | 0.035705 | 0.03924 | 0.02776 | 0.0335
| 76 | 0.01722 | 86.2 | 0.05585 | 144.1 | 0.036535 | 0.01549 | 0.05264 | 0.034065
| 21 | 0.02533 | 83 | 0.05029 | 75.3 | 0.03781 | 0.0223 | 0.04609 | 0.034195
| 10 | 0.03893 | 202.9 | 0.0327 | 215.3 | 0.035815 | 0.03831 | 0.03098 | 0.034645
| 54 | 0.04736 | 218 | 0.02877 | 266.4 | 0.038065 | 0.04346 | 0.028 | 0.03573
| 79 | 0.03188 | 114.4 | 0.04499 | 99.9 | 0.038435 | 0.02783 | 0.04378 | 0.035805
| 52 | 0.04623 | 138.1 | 0.03338 | 160.4 | 0.039805 | 0.04346 | 0.0301 | 0.03678
| 23 | 0.02959 | 149.8 | 0.04867 | 1.8 | 0.03913 | 0.02716 | 0.04668 | 0.03692
| 15 | 0.03694 | 43 | 0.0415 | 352 | 0.03922 | 0.03559 | 0.03893 | 0.03726
| 5 | 0.05373 | 233.6 | 0.02455 | 227.7 | 0.03914 | 0.05223 | 0.02261 | 0.03742
| 57 | 0.01643 | 354.6 | 0.06549 | 152.6 | 0.04096 | 0.01339 | 0.06315 | 0.03827
| 56 | 0.03481 | 165.6 | 0.04475 | 155.8 | 0.03978 | 0.03393 | 0.04291 | 0.03842
| 96 | 0.04561 | 337.6 | 0.03647 | 181.5 | 0.04104 | 0.04333 | 0.03356 | 0.038445
| 39 | 0.03083 | 102.9 | 0.05079 | 171.3 | 0.04081 | 0.02973 | 0.04732 | 0.038525
| 34 | 0.07182 | 171 | 0.01336 | 195.8 | 0.04259 | 0.06978 | 0.00759 | 0.038685
| 3 | 0.04106 | 197.3 | 0.03959 | 207.1 | 0.040325 | 0.04034 | 0.0377 | 0.03902
| 20 | 0.04255 | 229.4 | 0.04714 | 268.3 | 0.044845 | 0.03507 | 0.04303 | 0.03905
| 11 | 0.06743 | 197.8 | 0.01714 | 351.4 | 0.042285 | 0.06617 | 0.01342 | 0.039795
| 53 | 0.03916 | 118.2 | 0.04311 | 7.1 | 0.041135 | 0.03802 | 0.0416 | 0.03981
| 29 | 0.03081 | 332 | 0.0545 | 130.7 | 0.042655 | 0.02794 | 0.05176 | 0.03985
| 45 | 0.02431 | 35.6 | 0.06139 | 144.7 | 0.04285 | 0.02054 | 0.05919 | 0.039865
| 41 | 0.04478 | 46.8 | 0.03932 | 109.6 | 0.04205 | 0.0443 | 0.03626 | 0.04028
| 87 | 0.05225 | 120.8 | 0.0335 | 44.6 | 0.042875 | 0.05028 | 0.03034 | 0.04031
| 92 | 0.05672 | 186.4 | 0.03021 | 17.3 | 0.043465 | 0.0547 | 0.02716 | 0.04093
| 60 | 0.01987 | 5.7 | 0.06673 | 175.4 | 0.0433 | 0.0157 | 0.06617 | 0.040935
C - mean average error | 17 | 0.04413 | 124.8 | 0.04351 | 46.5 | 0.04382 | 0.04154 | 0.04395 | 0.042745
| 14 | 0.05628 | 24.4 | 0.03437 | 343.6 | 0.045325 | 0.05384 | 0.03202 | 0.04293
| 90 | 0.04155 | 160.8 | 0.05215 | 139.3 | 0.04685 | 0.03966 | 0.04632 | 0.04299
| 26 | 0.05322 | 324.2 | 0.04472 | 271 | 0.04897 | 0.04688 | 0.03942 | 0.04315
| 28 | 0.02776 | 220.8 | 0.06372 | 171.1 | 0.04574 | 0.026 | 0.06057 | 0.043285 | *
| 55 | 0.0571 | 1.9 | 0.03543 | 213.1 | 0.046265 | 0.05566 | 0.03161 | 0.043635
| 47 | 0.02729 | 71.4 | 0.06511 | 144.7 | 0.0462 | 0.02476 | 0.06327 | 0.044015
| 64 | 0.07345 | 181.7 | 0.02232 | 298.5 | 0.047885 | 0.07164 | 0.01843 | 0.045035
| 22 | 0.04835 | 158.7 | 0.04536 | 76.5 | 0.046855 | 0.04754 | 0.04503 | 0.046285
| 93 | 0.03303 | 104.7 | 0.06619 | 355.7 | 0.04961 | 0.03009 | 0.06416 | 0.047125
| 31 | 0.04613 | 198.8 | 0.0557 | 331.2 | 0.050915 | 0.0439 | 0.05255 | 0.048225
| 97 | 0.08859 | 197.8 | 0.01654 | 263.8 | 0.052565 | 0.08475 | 0.01355 | 0.04915
| 98 | 0.06919 | 353.7 | 0.03468 | 172.4 | 0.051935 | 0.06868 | 0.03172 | 0.0502
| 38 | 0.07577 | 40.6 | 0.0317 | 147.7 | 0.053735 | 0.07325 | 0.03029 | 0.05177
| 50 | 0.03884 | 143.4 | 0.07634 | 345.5 | 0.05759 | 0.0348 | 0.07121 | 0.053005
| 61 | 0.02396 | 37.8 | 0.08754 | 177.8 | 0.05575 | 0.02175 | 0.08656 | 0.054155
| 58 | 0.04765 | 47.4 | 0.06034 | 34.2 | 0.053995 | 0.0481 | 0.06023 | 0.054165
| 7 | 0.05584 | 53.4 | 0.06376 | 163.3 | 0.0598 | 0.04763 | 0.06277 | 0.0552
| 89 | 0.0554 | 200.4 | 0.05854 | 283.1 | 0.05697 | 0.05417 | 0.0565 | 0.055335
| 63 | 0.03419 | 76.2 | 0.08311 | 143.3 | 0.05865 | 0.03285 | 0.07886 | 0.055855
| 19 | 0.07424 | 150.2 | 0.0413 | 80 | 0.05777 | 0.07357 | 0.03917 | 0.05637
| 75 | 0.05078 | 328.3 | 0.06607 | 190 | 0.058425 | 0.04833 | 0.06469 | 0.05651
| 68 | 0.04933 | 293.1 | 0.07132 | 320.5 | 0.060325 | 0.04789 | 0.06522 | 0.056555
| 16 | 0.05307 | 141.6 | 0.06655 | 21.9 | 0.05981 | 0.05008 | 0.06389 | 0.056985
| 94 | 0.0678 | 153.6 | 0.04864 | 104.5 | 0.05822 | 0.06723 | 0.04718 | 0.057205
| 82 | 0.03613 | 43.6 | 0.08212 | 125.3 | 0.059125 | 0.03456 | 0.07991 | 0.057235
| 30 | 0.04689 | 40.6 | 0.07406 | 152 | 0.060475 | 0.04376 | 0.07247 | 0.058115
| 18 | 0.04902 | 16.2 | 0.07721 | 127.3 | 0.063115 | 0.04836 | 0.07051 | 0.059435
| 33 | 0.0886 | 175 | 0.03529 | 348.4 | 0.061945 | 0.08515 | 0.03414 | 0.059645
| 100 | 0.05581 | 198.3 | 0.07619 | 317 | 0.066 | 0.0525 | 0.07333 | 0.062915
B - largest concentricity error | 24 | 0.05308 | 145.1 | 0.07652 | 4 | 0.0648 | 0.05124 | 0.07537 | 0.063305
| 70 | 0.07522 | 179.1 | 0.05299 | 174.8 | 0.064105 | 0.07494 | 0.05208 | 0.06351
| 59 | 0.05952 | 7.6 | 0.07184 | 162.1 | 0.06568 | 0.0605 | 0.06864 | 0.06457
| 25 | 0.06752 | 10.1 | 0.06802 | 152.2 | 0.06777 | 0.06633 | 0.06571 | 0.06602
| 12 | 0.04842 | 8.5 | 0.0864 | 171.1 | 0.06741 | 0.0471 | 0.08537 | 0.066235
| 13 | 0.02151 | 172.8 | 0.11341 | 1.6 | 0.06746 | 0.02013 | 0.11381 | 0.06697
| 48 | 0.04994 | 181.1 | 0.08822 | 343 | 0.06908 | 0.04675 | 0.08752 | 0.067135
| 2 | 0.05776 | 38.7 | 0.08112 | 161.6 | 0.06944 | 0.05671 | 0.07979 | 0.06825
| 44 | 0.04076 | 0 | 0.1058 | 178.5 | 0.07328 | 0.03958 | 0.1044 | 0.07199
| 43 | 0.04057 | 54.1 | 0.11003 | 140.8 | 0.0753 | 0.03742 | 0.11023 | 0.073825
| 1 | 0.05571 | 212.4 | 0.09602 | 346.2 | 0.075865 | 0.05424 | 0.09521 | 0.074725
| 66 | 0.10194 | 22.8 | 0.09852 | 143.8 | 0.10023 | 0.10057 | 0.09658 | 0.098575